## Arkusz1
Kosztorys ofertowy - Budowa drogi dla pieszych w miejscowości Kobylanka w ciągu drogi powiatowej nr 1398C Grudziądz – Kobylanka - Piaski
Lp | SST | Opis | Ilość | Jm | Cena jedn | Wartość
1 |  | Roboty przygotowawcze
1.1 | D.01.01.01 | Odtworzenie trasy i punktów wysokościowych przy robotach liniowych w terenie równinnym wraz z pomiarem powykonawczym zrealizowanych obiektów drogowych | 0.615 | km
1.3 | D.01.02.02 | Zdjęcie humusu gr. 20-45 cm | 1794 | m2
1.4 | D.02.01.01 | Wykonanie wykopów w gruntach nieskalistych z transportem na odległość do 6 km z uformowaniem i wyrównaniem skarp na odkładzie | 383 | m3
1.5 | D.02.03.01 | Wykonanie nasypów | 57.45 | m3
1.6 | D.02.01.01 D.02.03.01 | Wymiana grunty | 63 | m3
1.7 |  | Okrzesanie drzew | 1 | kpl
2 |  | Odwodnienie
2.1 | D.03.01.01 | Wykonanie wpustu kopułowego | 5 | szt
2.2 | D.03.01.01 | Wykonanie przykanalika fi 160 mm | 67 | mb
2.3 |  | Wybruk skarpy kamieniem polnym na zaprawie betonowej gr. 15 cm | 14 | m2
2.4 |  | Wydłużenie przepustu z rury PEHD fi 800 mm | 4 | mb
2.5 |  | Ściana czołowa z kamienia polnego na zaprawie betonowej gr. 15 cm | 6 | m2
3 |  | Chodnik
3.1 | D.04.01.01 | Profilowanie i zagęszczenie podłoża w gruncie kat. II-IV | 898 | m2
3.2 | D.04.02.01 | Warstwa odsączająca z piasku gr. 15 cm | 898 | m2
3.3 | D.04.05.01 | Podbudowa z kruszywa stabilizowanego cementem Rm=5MPa gr. 15 cm | 898 | m2
3.4 | D.05.03.23 | Nawierzchnia z kostki betonowej gr. 6 cm na podsypce cementowo-piaskowej 1:4 gr. 3 cm | 898 | m2
3.5 | D.05.03.23a | Nawierzchnia z płyt ostrzegawczych gr. 5 cm | 6.5 | m2
4 |  | Elementy ulic
4.1 | D.08.01.01 | Krawężniki betonowe 15x30x100 cm wraz z wykonaniem ławy betonowej z oporem z betonu C12/15 | 144 | mb
4.2 | D.08.01.01 | Krawężniki betonowe 15x22x100 cm wraz z wykonaniem ławy betonowej z oporem z betonu C12/15 | 8 | mb
4.3 | D.08.01.01 | Oporniki betonowe 12x25x100 cm wraz z wykonaniem ławy betonowej z oporem z betonu C 12/15 | 46 | mb
4.4 | D.08.03.01 | Obrzeże betonowe 8x30x100 wraz z wykonaniem ławy betonowej z oporem z betonu C12/15 | 964 | mb
4.5 |  | Palisada betonowa 8x50 cm wraz z wykonaniem ławy betonowej z oporem z betonu C12/15 | 30 | mb
5 |  | Oznakowanie poziome
5.1 | D.07.01.01 | Oznakowanie poziome jezdni materiałami grubowarstwowymi - chemoutwardzalnymi | 33.21 | m2
6 |  | Oznakowanie pionowe | 0
6.1 | D.07.02.01a | Ustawienie oznakowania aktywnego przejść dla pieszych zasilanego energią słoneczną | 2 | szt
6.2 | D.07.06.02 | Bariery U-12a | 64 | mb
7 |  | Roboty wykończeniowe
7.1 | D.07.07.01 | Budowa słupa oświetleniowego hybrydowego z oprawą LED, wysięgnikiem, konstrukcjami, panelami fotowoltaicznymi, turbiną wiatrową, sterownikiem, akumulatorami, fundamentem –kompletnego | 1 | kpl
7.2 | D.09.01.01 | Humusowanie z obsianiem trawą - mulda odparowująca | 617 | m2
Suma netto
Vat (23%)
Razem brutto