## Arkusz1
Przedmiar robót Przebudowa drogi powiatowej nr 1408C Rywałd - Bursztynowo - Jabłonowo Pomorskie w miejscowości Bursztynowo polegającą na budowie przejścia dla pieszych w km 2+795
Lp | Nr SST | Opis | Ilość | Jedn
1 |  | Roboty pomiarowe i rozbiórkowe
1.1 | D.01.01.01 | Geodezyjna obsługa inwestycji | 1 | kpl
1.2 | D.01.01.01 | Powykonawcza inwentaryzacja geodezyjna | 1 | kpl
1.3 | D.01.03.02 | Rozbiórka nawierzchni zjazdów wraz z podbudową | 17 | m2
2 |  | Roboty ziemne
2.1 | D.01.02.02 | Zdjęcie warstwy ziemi urodzajnej | 7.95 | m3
2.2 | D.02.01.01 | Wykonanie wykopów | 21.73 | m2
3 |  | Nawierzchnia z kostki betonowej
3.1 | D.04.01.01 | Mechaniczne profilowanie i zagęszczenie podłoża pod warstwy konstrukcyjne nawierzchni w gruncie kat. I-IV | 53 | m2
3.2 | D.04.02.01 | Wykonanie i zagęszczenie mechaniczne warstwy odsączającej gr. 15 cm | 53 | m2
3.3 | D.04.05.01 | Podbudowa z gruntu stabilizowanego cementem Rm=5 Mpa, warstwa gr. 15 cm | 53 | m2
3.5 | D.05.03.23 | Nawierzchnia z kostki betonowej gr. 6 cm na podsypce cementowo-piaskowej gr. 3 cm | 53 | m2
3.7 | D.05.03.23a | Nawierzchnia z płyt ostrzegawczych gr. 5 cm | 6.4 | m2
4 |  | Remont krawędzi jezdni
4.1 | D.05.03.05 | Nawierzchnia z mieszanki mineralno-bitumicznej gr. 8 cm | 16.5 | m2
5 |  | Elementy ulic
5.1 | D.08.01.01 | Krawężniki betonowe o wym. 15x30 cm na ławie z oporem z betonu C 12/15 | 18 | mb
5.2 | D.08.01.03 | Krawężniki betonowe o wym. 15x22 cm na ławie z oporem z betonu C 12/15 | 15 | mb
5.3 | D.08.03.01 | Obrzeża betonowe o wym. 8x30 cm na ławie z oporem z betonu C 12/15 | 29 | mb
6 |  | Oznakowanie poziome
6.1 | D.07.01.01 | Oznakowanie poziome jezdni materiałami grubowarstwowymi - chemoutwardzalnymi | 48.721 | m2
7 |  | Oznakowanie pionowe
7.1 | D.07.02.01 | Ustawienie słupków z rur stalowych fi.60,3 mm pod znaki drogowe | 2 | szt
7.2 | D.07.02.01 | Przymocowanie tablic znaków drogowych odblaskowych do gotowych słupków | 2 | szt
7.3 | D.07.02.01a | Ustawienie oznakowania aktywnego przejść dla pieszych zasilanego energią słoneczną | 2 | szt
7 |  | Urządzenia bezpieczeństwa ruchu drogowego
7.1 | D.07.06.02 | Bariery U-12a | 12 | mb
8 |  | Oświetlenie
8.1 | D.07.07.01 | Budowa słupa oświetleniowego hybrydowego z oprawą LED, wysięgnikiem, konstrukcjami, panelami fotowoltaicznymi, turbiną wiatrową, sterownikiem, akumulatorami, fundamentem –kompletnego | 2 | kpl
9 |  | Inne roboty
9.1 | D.09.01.01 | Humusowanie wraz z obsianiem trawą | 35 | m2
10.5 | D.10.08.01 | Regulacja wysokościowa skrzynek zaworów wodociągowych/gazowych wraz z wymianą na nowe | 2 | szt