## STR TYT.
Niemcz 21.02.2026
KOSZTORYS OFERTOWY
Remont drogi powiatowej nr 1364C Gubiny-Rogóźno
w km 1+587÷2+875
Sporządził:
Michał Stanisławski

## koszt. ofert.
Kosztorys ofertowy - Remont drogi powiatowej nr 1364C Gubiny-Rogóźno w km 1+587÷2+875
Lp | SST | Opis | Ilość | Jm | Cena jedn | Wartość
1 |  | Roboty przygotowawcze
1.1 | D.01.01.01 | Odtworzenie trasy i punktów wysokościowych przy robotach liniowych w terenie równinnym wraz z pomiarem powykonawczym zrealizowanych obiektów drogowych | 1.288 | km
1.2 | D.01.02.02 | Ścinka poboczy gr. 10 cm | 2484.33 | m2
1.3 | D.02.01.01 | Wykonanie wykopów w gruntach nieskalistych z transportem na odległość do 6 km z uformowaniem i wyrównaniem skarp na odkładzie - ścinka poboczy | 173.9 | m3
2 |  | Poszerzenie konstrukcji jezdni
2.1 | D.04.01.01 | Profilowanie i zagęszczenie podłoża w gruncie kat. II-IV | 493 | m2
2.2 | D.04.02.01 | Warstwa odsączająca z piasku gr. 15 cm | 470 | m2
2.3 | D.04.05.01 | Podbudowa z gruntu stabilizowanego cementem Rm=5MPa o gr 15 cm | 447 | m2
2.4 | D.04.04.02 | Podbudowa z kruszywa łamanego stabilizowanego mechanicznie 0/31,5 o gr. 20 cm | 426 | m2
3 |  | Remont nawierzchni jezdni
3.1 | D.04.03.01 | Oczyszczenie i skropienie warstw konstrukcyjnych | 4509.3 | m2
3.2 | D.05.03.05 | Nawierzchnia z betonu asfaltowego warstwa wyrównawcza AC 16W | 4509.3 | m2
3.3 | D.05.03.05 | Nawierzchnia z betonu asfaltowego warstwa wiążąca AC 16W gr. 4 cm | 4389.65 | m2
3.4 | D.05.03.05 | Nawierzchnia z betonu asfaltowego warstwa ścieralna AC 11S gr. 4 cm | 4771 | m2
|  | Warstwa wzmacniająca z geosiatki | 4509.3 | m3
4 |  | Zjazdy bitumiczne
4.1 | D.04.01.01 | Profilowanie i zagęszczenie podłoża w gruncie kat. II-IV | 574.9 | m2
4.2 | D.04.02.01 | Warstwa odsączająca z piasku gr. 15 cm | 574.9 | m2
4.3 | D.04.04.02 | Podbudowa z kruszywa łamanego stabilizowanego mechanicznie 0/31,5 o gr. 20 cm | 574.9 | m2
4.4 | D.04.03.01 | Oczyszczenie i skropienie warstw konstrukcyjnych | 574.9 | m2
4.5 | D.05.03.05 | Nawierzchnia z betonu asfaltowego warstwa wiążąca AC 16W gr. 4 cm | 603.64 | m2
4.6 | D.05.03.05 | Nawierzchnia z betonu asfaltowego warstwa ścieralna AC11S gr. 4 cm | 574.9 | m2
6 |  | Pobocza
6.1 | D.04.01.01 | Profilowanie i zagęszczenie podłoża | 2484.33 | m2
6.2 | D.05.02.01 | Nawierzchnia z kruszywa łamanego stabilizowanego mechanicznie gr. 15 cm | 2484.33 | m2
7 |  | Przepusty
7.1 | D - 03.01.03 | Oczyszczenie z namułu i udrożnienie przepustów rurowych o śr. 0.1 m przy stosunku głębokości zamulenia do średnicy 2/3 | 12 | mb
7.4 | D.03.01.01 | Wymiana kręgu betonowego z pokrywą o śr. 1000 mm | 1 | kpl
7.5 | D.03.01.01 | Obrukowanie skarp i dna rowu kamieniem polnym na zaprawie betonowej gr. 10 cm | 6.6 | m2
8 |  | Elementy ulic
8.3 | D.05.03.23 | Przebudowa powierzchni chodnika z kostki betonowej | 246.08 | m2
|  | Regulacja wjadów z kostki betonowej | 32 | m2
9 |  | Roboty wykończeniowe
9.1 | D.06.04.01 | Odtworzenie rowów | 116.26 | mb
9.2 | D.03.01.01 | Obrukowanie skarp i dna rowu kamieniem polnym na zaprawie betonowej gr. 10 cm | 6.6 | m2
9.3 | D.06.04.01 | Plantowanie i obrobienie na czysto | 174.39 | m2
|  |  |  | Suma netto |  | 0
|  |  |  | Vat (23%) |  | 0
|  |  |  | Razem brutto |  | 0