## Arkusz1
Kosztorys ofertowy - Remont drogi powiatowej nr 1370C Wydrzno - Gordanowo
Lp | SST | Opis | Ilość | Jm | Cena jedn | Wartość
1 |  | Roboty przygotowawcze
1.1 | D.01.01.01 | Odtworzenie trasy i punktów wysokościowych przy robotach liniowych w terenie równinnym wraz z pomiarem powykonawczym zrealizowanych obiektów drogowych | 1.199 | km
1.2 | D.01.01.01 | Zabezpieczenie punktów osnowy | 1 | szt
1.3 | D.01.02.02 | Ścinka poboczy | 389 | m3
1.4 | D.02.01.01 | Wykonanie wykopów w gruntach nieskalistych z transportem na odległość do 6 km z uformowaniem i wyrównaniem skarp na odkładzie | 863.5 | m3
1.5 | D.02.03.01 | Wykonanie nasypów | 215.875 | m3
1.6 | D.01.03.25 | Karczowanie pni | 5 | szt
2 |  | Porzerzenie jezdni
2.1 | D.04.01.01 | Korytowanie pod warstwy konstrukcyjne na gr. 45 cm wraz z profilowaniem i zagęszczeniem podłoża | 1318.9 | m2
2.2 | D.04.05.01 | Podbudowa z gruntu stabilizowanego cementem Rm=5MPa o gr 20 cm | 1318.9 | m2
2.3 | D.04.04.02 | Podbudowa z kruszywa łamanego stabilizowanego mechanicznie 0/31,5 o gr. 20 cm | 839.3 | m2
3 |  | Remont nawierzchni jezdni
3.1 | D.04.03.01 | Oczyszczenie i skropienie warstw konstrukcyjnych | 18296.74 | m2
3.2 | D.05.03.05 | Nawierzchnia z betonu asfaltowego - warstwa wyrównawcza AC 16W (100 kg/m2) nie mniej niż 3 cm | 6210.82 | m2
3.3 | D.05.03.05 | Nawierzchnia z betonu asfaltowego warstwa wiążąca AC 16W gr. 5 cm | 6090.92 | m2
3.4 | D.05.03.05 | Nawierzchnia z betonu asfaltowego warstwa ścieralna AC 8S gr. 4 cm | 5995 | m2
4 |  | Zjazdy bitumiczne
4.1 | D.04.01.01 | Korytowanie pod warstwy konstrukcyjne na gr. 39 cm wraz z profilowaniem i zagęszczeniem podłoża | 371.8292 | m2
4.2 | D.04.02.01 | Warstwa odsączająca z piasku gr. 15 cm | 371.8292 | m2
4.3 | D.04.04.02 | Podbudowa z kruszywa łamanego stabilizowanego mechanicznie 0/31,5 o gr. 20 cm | 354.123 | m2
4.4 | D.04.03.01 | Oczyszczenie i skropienie warstw konstrukcyjnych | 643.86 | m2
4.5 | D.05.03.05 | Nawierzchnia z betonu asfaltowego warstwa wiążąca AC 16W gr. 4 cm | 337.26 | m2
4.6 | D.05.03.05 | Nawierzchnia z betonu asfaltowego warstwa ścieralna AC 8S gr. 4 cm | 306.6 | m2
5 |  | Nawierzchnia z kostki kamiennej - pobocze
5.1 | D.04.01.01 | Profilowanie i zagęszczenie podłoża w gruncie kat. II-IV | 37 | m2
5.2 | D.04.05.01 | Podbudowa z gruntu stabilizowanego cementem Rm=5MPa o gr 15 cm | 37 | m2
5.3 | D.04.05.01 | Podbudowa z betonu cementowego C 12/15 gr. 20 cm | 37 | m2
5.4 | D.05.03.01 | Nawierzchnia z kostki kamiennej 15x17 cm na podsypce cementowo piaskowej 1:4 gr. 5 cm z wypełnieniem spoin zaprawą trasową | 37 | m2
6 |  | Przepusty pod zjazdami
6.1 | D.03.01.01 | Przepusty z rur HDPE fi 400 mm (2x8 mb) wraz z wybrukowaniem ścian czołowych (4 szt) | 1 | kpl
7 |  | Chodnik z kostki - przełożenie nawierzchni
7.1 | D.05.03.23 | Nawierzchnia z kostki betonowej gr. 6 cm na podsypce cementowo-piaskowej 1:4 gr. 5 cm - przełożenie kostki (przyjąć 50% nowego materiału) | 37.6 | m2
8 |  | Elementy ulic
8.1 | D.08.01.01 | Krawężniki betonowe 15x30x100 cm wraz z wykonaniem ławy betonowej z oporem z betonu C 12/15 | 19 | mb
8.2 | D.08.01.01 | Oporniki betonowe 12x25x100 cm wraz z wykonaniem ławy betonowej z oporem z betonu C 12/15 | 31 | mb
9 |  | Pobocza
9.1 | D.04.01.01 | Profilowanie i zagęszczenie podłoża | 1939.4 | m2
9.2 | D.05.02.01 | Nawierzchnia z kruszywa łamanego stabilizowanego mechanicznie gr. 15 cm | 1939.4 | m2
9.3 | D.06.03.02 | Pobocza gruntowe | 1394.5 | m2
10 |  | Roboty wykończeniowe
10.1 | D.06.04.01 | Odtworzenie rowów | 2239 | mb
10.2 | D.07.02.01 | Oznakowanie pionowe - wymiana tarczy i słupków | 14 | szt
10.3 | D.06.03.02 | Plantowanie i obrobienie na czysto | 2487.6 | m2
Suma netto
Vat (23%)
Razem brutto