## 5
KOSZTORYS OFERTOWY
PRZEBUDOWA DROGI POWIATOWEJ NR 1384C Pokrzywno – Orle - Słup od km 0+0,00 do km 2+0,00
Lp. | Podstawy (SST) | Wyszczególnienie elementów rozliczeniowych | Jednostka |  | Cena jedn. | Wartość
|  |  | Nazwa | Ilość | zł. | zł.
1 | 2 | 3 | 4 | 5 | 6 | 7
| D.01.00.00 | ROBOTY PRZYGOTOWAWCZE I ROZBIÓRKOWE | xxx | xxx | xxx | xxx
1 |  | Roboty pomiarowe | xxx | xxx | xxx | xxx
1.1. |  | Roboty pomiarowe przy liniowych robotach ziemnych -trasa drogi w terenie równinnym | km | 2
2 | D.01.02.04 | Rozbiórki elementów dróg i ulic | xxx | xxx | xxx | xxx
2.1. | D.05.03.11 | Frezowanie nawierzchni bitumicznych gr. 6cm wraz z wywozem w miejsce wskazane przez Zamawiającego | m2 | 10205 |  |  | 5.1025 |  |  | zjazdy rozbiórka:
2.1. | D.05.03.11 | Frezowanie nawierzchni bitumicznych gr. 6cm DO PONOWNEGO WBUDOWANIA W POBOCZE | m2 | 560 |  |  | 0.28 |  |  | zjazdy rozbiórka:
3 | D.01.02.01 | Usunięcie drzew i krzewów | xxx | xxx | xxx | xxx |  |  |  | 0-1000 | 306
3.1. | D.01.02.01 | Wycinka drzew do średnicy 89cm | szt. | 3 |  |  | 3.454 | 257 | 40.9236
[8 empty] | 148 | 23.5669 | 1000-2000 | 255
[10 empty] | 1000-2000 | 255
3.2. | D.01.02.01 | Karczowanie pni i usunięcie karp drzew z wywozem oraz zasypanie dołów z zagęszczeniem i wzmocnienie dołu stabilizacją C1,5/2 gr. 15cm pow. 9m2/drzewo | szt. | 5 | [5 empty] | 2000-3000 | 300
3.3. |  | Wywóz dłużyc, karpiny na odległość do 10km | m3 | 9 | [5 empty] | 3000-4000 | 235
3.4. | D.01.02.01 | Usunięcie krzewów wraz z zrębkowaniem i transportem na odl. do 10km | ha | 0.05 | [5 empty] | 4400-5000 | 105
4 | D.01.02.02 | Zdjęcie warstwy humusu | xxx | xxx | xxx | xxx |  |  |  | 5000-6000 | 385
4.1. | D.01.02.02 | Zdjęcie warstwy humusu gr. średnio 40cm (max. 50cm) | m2 | 10400 | [5 empty] | 6000-7000 | 264
4.2. | D.01.02.02 | Wywóz nadmiaru humusu wraz z utylizacją | m3 | 2080 | [5 empty] | 7000-8000 | 180
5 | D.01.02.04 | Rozbiórki elementów dróg i ulic | xxx | xxx | xxx | xxx |  |  |  | 8000-9000 | 140
5.1. | D.01.02.04 | Rozebranie nawierzchni z kostki betonowej gr. 8 cm (Materiał Inwestora rozbiórka ręczna paletowanie) | m2 | 561 | [5 empty] | 9000-10 | 175
5.2. | D.01.02.04 | Rozebranie prefabrykatów betonowych (kortka) na ławie betonowej | m | 280 | [6 empty] | 2425
5.3. | D.01.02.04 | Rozebranie krawężników betonowych na ławie betonowej wraz z utylizacją | m | 80
5.4. | D.01.02.04 | Rozebranie przepustu betonowego w km 1+396 fi 600mm wraz z ławą betonową gr. 50cm i ściankami czołowymi | m | 12
5.5. | D.01.02.04 | Rozebranie nawierzchni z gruzu gr. 10cm wraz z wywozem i utylizacją - ścinka poboczy | m2 | 2000
5.6. | D.01.02.04 | Rozebranie nawierzchni z gruzu ceglanego, tłucznia i betonu gr. 25cm wraz z wywozem i utylizacją - zjazdy | m2 | 561
5.7. | D.01.02.04 | Rozebranie słupków do znaków drogowych - (Materiał Inwestora rozbiórka ręczna odwóz do 10Km ) | szt. | 32
5.8 | D.01.02.04 | Zdjęcie tarcz znaków drogowych, tablic (Materiał Inwestora rozbiórka ręczna odwóz do 10Km ) | szt. | 24
5.9 | D.01.02.04 | Rozbiórka istniejącej sieci kanalizacji deszczowej (kolektor, wusty ,przykanaliki, studnie) wraz z utylizacją (km 0+12,00 do km 0+320) | mb | 320
5.10 | D.01.02.04 | Cięcie piłą nawierzchni asfaltu | mb | 272
5.11 | D.01.02.04 | Rozbiórka isniejącej konstrukcji bitumicznej gr. do 15cm | m2 | 272
5.12. | D.01.02.04 | Rozbiórka isniejącej konstrukcji z kruszywa gr. do 30cm | m2 | 272
Razem: ROBOTY PRZYGOTOWAWCZE
| D.02.00.00 | ROBOTY ZIEMNE | xxx | xxx | xxx | xxx
6 | D.02.02.01 | Wykonanie wykopów | xxx | xxx | xxx | xxx
6.1 | D.02.02.01 | Wykonanie wykopów wraz z kosztem transportu i utylizacji | m3 | 611 |  |  |  |  | wykopy pod przepusty |  | 1200 | 10szt.
7 | D.02.03.01 | Wykonanie nasypów | xxx | xxx | xxx | xxx
7.1 | D.02.03.01 | Wykonanie nasypów z gruntu wraz z kosztem zakupu i transportu materiału (poszerzenia) | m3 | 798.3 |  |  |  |  | nasyp za poszerzeniem |  | #REF!
7.2 | D.02.03.01 | Wykonanie nasypów z gruntu wraz z kosztem zakupu i transportu materiału (perony i chodniki) | m3 | 62.335
8 | POSZERZENIA NASYPÓW |  | xxx | xxx | xxx | xxx
| D.02.02.01 | Wykonanie wykopów | xxx | xxx | xxx | xxx
8.1 | D.02.02.01 | Wykonanie wykopów wraz z kosztem transportu i utylizacji od Km 0+420 do Km 0+520 str. Prawa | m3 | 360 |  |  |  |  | wykopy pod przepusty |  | 1200 | 10szt.
8.2 | D.02.02.01 | Wykonanie wykopów wraz z kosztem transportu i utylizacji od Km 0+970 do Km 1+050 str. Lewa | m3 | 160 |  |  |  |  | wykopy pod przepusty |  | 1200 | 10szt.
8.3 | D.02.02.01 | Wykonanie wykopów wraz z kosztem transportu i utylizacji od Km 1+600 do Km 1+640 str. Lewa | m3 | 80
8.4. | D.02.02.01 | Wykonanie wykopów wraz z kosztem transportu i utylizacji od Km 1+980 do Km 2+0,00 str. Prawa | m3 | 72 |  |  |  |  | wykopy pod przepusty |  | 1200 | 10szt.
| D.02.03.01 | Wykonanie nasypów | xxx | xxx | xxx | xxx
8.5. | D.02.02.01 | Wykonanie nasypów z gruntu wraz z kosztem zakupu i transportu materiału od Km 0+420 do Km 0+520 str. Prawa | m3 | 580 |  |  |  |  | wykopy pod przepusty |  | 1200 | 10szt.
8.6. | D.02.02.01 | Wykonanie nasypów z gruntu wraz z kosztem zakupu i transportu materiału od Km 0+970 do Km 1+050 str. Lewa | m3 | 288 |  |  |  |  | wykopy pod przepusty |  | 1200 | 10szt.
8.7. | D.02.02.01 | Wykonanie nasypów z gruntu wraz z kosztem zakupu i transportu materiału od Km 1+600 do Km 1+640 str. Lewa | m3 | 144 |  |  |  |  | wykopy pod przepusty |  | 1200 | 10szt.
8.8. | D.02.02.01 | Wykonanie nasypów z gruntu wraz z kosztem zakupu i transportu materiału od Km 1+970 do Km 2+0,00 str. Prawa | m3 | 174 |  |  |  |  | wykopy pod przepusty |  | 1200 | 10szt.
[9 empty] | nasyp przepustów |  | 1192.2
| D.03.00.00 | ODWODNIENIE KORPUSU DROGOWEGO | xxx | xxx | xxx | xxx
9 | D.03.01.03 | Przepusty pod koroną drogi km 1+396 | xxx | xxx | xxx | xxx
9.1 |  | Oczyszczenie rowu z namułu średnia głębokość 40cm wraz z wywozem i utylizacją | mb | 128
9.2 |  | Wykonanie ławy z KŁSM z zakupem i transportem kruszywa gr. 20cm | m3 | 7.2
9.3 |  | Wykonanie warstwy separacyjnej z geowłókniny min. 12/12 kN/m | m2 | 86.4
9.4 |  | Ułożenie przepustu z rur z HDPEj fi 600mm | mb | 12
9.5 |  | Wykonanie konstrukcji ścianek czołowych wlotu i wylotu przepustu oraz wlotu i wylotu na odległość 4m z kamienia na chudym betonie | m2 | 8
| D.03.02.01 | Odwodnienie drogi - remont kanalizacji deszczowej | xxx | xxx | xxx | xxx
9.6 |  | Wykopy liniowe o ścianach pionowych umocnionych wypraskami pod kolektory i studnie w gruntach nawodnionych kat. III-IV z wydobyciem urobku łopatą lub wyciągiem ręcznym; głębokość do 3,5 m, szerokość 0,8-1,5 m. Wraz z ransportem i utylizacją. | m3 | 1237.5
9.7 |  | Zasypywanie wykopów liniowych gruntem niespoistym z dowozu wraz z zagęszczeniem o ścianach pionowych w gruntach kat. III-IV; głębokość do 3,0 m, szerokość 0,8-1,5 m. | m3 | 1113.75
9.8. |  | Montaż Kanałów z rur kanalizacyjnych PVC SN8 lite 200 mm - przykanaliki wpustów wraz z transportem i zakupem materiału | mb | 40
9.9. |  | Montaż Kanały z rur PVC kanalizacyjnych PVC SN8 lite 315 mm wraz z zakupem i transportem materiału | mb | 249
9.10 |  | Montaż Kanały z rur PVC kanalizacyjnych PVC SN8 lite 600 mm wraz z zakupem i transportem materiału | mb | 48.5
9.11 |  | Wpust deszczowy fi 500 z osadnikiem | komplet | 12
9.12. |  | Studnie rewizyjne z kręgów betonowych o śr. 800 mm w gotowym wykopie o głębokości 3m | komplet | 5
9.13 |  | Studnie rewizyjne z kręgów betonowych o śr. 1000 mm w gotowym wykopie o głębokości 4m | komplet | 1
9.14 |  | Studnie rewizyjne z kręgów betonowych o śr. 1200 mm w gotowym wykopie o głębokości 3m | komplet | 5
9.15 |  | Zabudowa osadnika prefabrykowanego przed wlotem do studni KPED.01.14 w km 0+322,00 | komplet | 1
9.16 |  | Studnie rewizyjne z kręgów betonowych o śr. 1500 mm w gotowym wykopie o głębokości 3m | komplet | 3
9.17. |  | Pruba szczelności kanału fi 315mm i 600mm | komplet | 1
9.18 |  | Ciśnieniowe udrażnianie i oczyszczenie kanalizacji deszczowej za pomoca WUKO w pasie DW-534 | mb | 230
Razem: ODWODNIENIE KORPUSU DROGOWEGO
| D.04.00.00 | PODBUDOWY | xxx | xxx | xxx | xxx
10 | D.04.01.01 | Koryto wraz z profilowaniem i zagęszczeniem podłoża | xxx | xxx | xxx | xxx
10.1 | D.04.01.01 | Korytowanie oraz profilowanie i zagęszczenie podłoża, gł. koryta do 10 cm - jezdnia | m2 | 1509.2
10.2 | D.04.01.01 | Korytowanie oraz profilowanie i zagęszczenie podłoża, gł. koryta do 10 cm - perony+chodniki+zjazdy | m2 | 1608.9
11 | D.04.03.01 | Oczyszczenie i skropienie warstw konstrukcyjnych | xxx | xxx | xxx | xxx
11.1 | D.04.03.01 | Oczyszczenie i skropienie warstw z kruszywa łamanego | m2 | 3118.1
11.2 | D.04.03.01 | Oczyszczenie i skropienie warstw bitumicznych | m2 | 33639.8
12 | D.04.04.02 | Podbudowa z kruszywa łamanego stabilizowanego mechanicznie | xxx | xxx | xxx | xxx
12.1 | D.04.04.02 | Podbudowa z kruszywa łamanego 0/31,5 mm stab. mechanicznie gr. 10 cm - perony chodniki | m2 | 422
12.2 | D.04.04.02 | Podbudowa z kruszywa łamanego 0/31,5 mm stab. mechanicznie gr. 20 cm - zjazdy | m2 | 1166.1
12.3 | D.04.04.02 | Podbudowa z kruszywa łamanego 0/31,5 mm stab. mechanicznie gr. 20 cm - poszerzenia jezdnia | m2 | 1509.2
12.4 | D.04.04.02 | Podbudowa z kruszywa łamanego 0/31,5 mm stab. mechanicznie gr. 30 cm - zatoka | m2 | 143
12.5 | D.04.05.01 | Stabilizacja podłoża Rm = 2,5MPa gr. 15cm | m2 | 1652.2
12.6 | D.05.03.05 | Nawierzchnia z AC16W grubość warstwy średnio 8 cm warstwa wiążąca profilowa na ist. konstrukcji bitumicznej (min. 4cm) lub średnio 170kg/m2 | m2 | 10465
13 | D.04.07.01 | Podbudowa z betonu asfaltowego AC16P | xxx | xxx | xxx | xxx
13.1 | D.04.07.01 | Podbudowa z betonu asfaltowego AC22P grubość warstwy 7cm | m2 | 1411.3
Razem: PODBUDOWY
| D.05.00.00 | NAWIERZCHNIE | xxx | xxx | xxx | xxx
14 | D.05.03.05 | Nawierzchnia z betonu asfaltowego | xxx | xxx | xxx | xxx
14.1 | D.05.03.05 | Nawierzchnia z SMA grubość warstwy 4 cm warstwa ścieralna | m2 | 11130
14.2 | D.05.03.05 | Nawierzchnia z AC11S grubość warstwy 4 cm warstwa ścieralna - ZJAZDY | m2 | 789
14.3 | D.05.03.05 | Nawierzchnia z AC16W grubość warstwy 6 cm warstwa wiążąca | m2 | 11290.8
14.4 | D.05.03.05 | Nawierzchnia z AC16W grubość warstwy 6 cm warstwa wiążąca - ZJAZDY | m2 | 842.2
15 | D.08.02.02 | Nawierzchnia z kostki brukowej betonowej szarej 8cm na podsypce cem-piask. gr 3cm | xxx | xxx | xxx | xxx
15.1 | D.08.02.02 | Wykonanie nawierzchni z kostki betonowej szarej gr. 8 cm na podsypce cem-piask. gr 3cm chodniki i perony zatoka | m2 | 422
15.2 | D.08.02.02 | Wykonanie nawierzchni z kostki betonowej czerwonej gr. 8 cm na podsypce cem-piask. gr 3cm zjazdy | m2 | 245
16 | D.04.04.02 | Nawierzchnia poboczy | xxx | xxx | xxx | xxx
16.1 | D.04.04.02 | Pobocza z KŁSM 0-31mm stab. Mechanicznie gr. 10cm szerokość 75cm | m2 | 2830.5
16.1 | D.04.04.02 | Pobocza z destruktu bitumicznego wcześniej zfrezowanego gr. 5cm po zagęszczeniu szerokość 75cm wraz z koszem wczesniejszego hałdowania i transportu | m2 | 252.75
Razem: NAWIERZCHNIE
17 | D.06.00.00 | ROBOTY WYKOŃCZENIOWE | xxx | xxx | xxx | xxx
17.1 | D.06.01.01 | Plantowanie skarp rowów, wykopów i nasypów wraz z profilowaniem rowów z obrobieniem na czysto | m2 | 3200
17.2 | D.06.01.01 | Humusowanie i obsianie trawą terenów płaskich oraz rowów – grubość 10 cm | m2 | 2700
17.2 | D.06.01.01 | Umocnienie poboczy gruntowych poprzez darniowanie na szerokość 1,5m | m2 | 505.5
17.3 | D.06.01.01 | Rozbiórka i ustawienie wiaty na nawierzchni z kostki betonowej w km 0+160 | komplet | 1
17.4 | D.06.01.01 | Rozbiórka i Budowa schodów terenowych z kostki betonowej, obrzeży na ławie betonowej - dostosowanie wejścia do nowego układu wysokościowego km 0+095,00 strona lewa | m3 | 2
17.5 | D.06.01.01 | Nasadzenia nowych drzew w ramach kompensacji (nasadzenia w okresie jesienno- zimowym, sadzonki drzew rodzimych dostosowanych do warunków siedliskowych z wyjątkiem topól, z dobrze rozwinięta bryłą korzeniową i pędem głównym według zapisów DŚ) | SZT | 4
17.6 | D.06.01.01. | Umocnienie skarp geokratą h=10cm o oczkach max. 20x20cm kotwiona szpilkami stalowymi lub z tworzywa w rozstawie maksymalnie 1,0m x 1,0m Otwory wypełnione humusem km 0+15,0 do km 0+145 | mb | 290
17.7 | D.06.01.01. | Umocnienie skarp geokratą h=10cm o oczkach max. 20x20cm kotwiona szpilkami stalowymi lub z tworzywa w rozstawie maksymalnie 1,0m x 1,0m Otwory wypełnione humusem od km 1+970 do km 2+0,0 str. Prawa | mb | 99
17.8 | D.06.01.01. | Umocnienie skarp geokratą h=10cm o oczkach max. 20x20cm kotwiona szpilkami stalowymi lub z tworzywa w rozstawie maksymalnie 1,0m x 1,0m Otwory wypełnione humusem od Km 0+420 do Km 0+520 str. Prawa | mb | 330
17.9 | D.06.01.01. | Umocnienie skarp geokratą h=10cm o oczkach max. 20x20cm kotwiona szpilkami stalowymi lub z tworzywa w rozstawie maksymalnie 1,0m x 1,0m Otwory wypełnione humusem od Km 0+970 do Km 1+050 str. Lewa | mb | 176
17.10 | D.06.01.01. | Umocnienie skarp geokratą h=10cm o oczkach max. 20x20cm kotwiona szpilkami stalowymi lub z tworzywa w rozstawie maksymalnie 1,0m x 1,0m Otwory wypełnione humusemod Km 1+600 do Km 1+640 str. Lewa | mb | 88
Razem: ROBOTY WYKOŃCZENIOWE
18 | D.07.00.00 | OZNAKOWANIE DRÓG I URZĄDZENIA BEZPIECZEŃSTWA RUCHU | xxx | xxx | xxx | xxx
| D.07.01.01 | Oznakowanie poziome | xxx | xxx | xxx | xxx
18.1 |  | Oznakowanie poziome (grubowarstwowe zgodnie z SOR) | komplet | 95 |  |  | 95m2
19 | D.07.02.01 | Oznakowanie pionowe | xxx | xxx | xxx | xxx
19.1 |  | Przymocowanie niepodświetlonych tablic znaków drogowych (folia odblaskowa typu 2 dla wszystkich znaków drogowych) - zgonie z SOR | komplet | 28 |  |  | 31 słupków
19.2 |  | Słupki do znaków drogowych z rur stalowych o średnicy 70 mm, grubość ścianki 3,5 mm - zgodnie z SOR | komplet | 31
20 | D.07.06.02; D-07.01.01/07.02.01./07.202.02 | Elementy bezpieczeństwa ruchu - znaki aktywne, progi, radary |  | xxx | xxx | xxx
20.1 |  | Komplet zgodny z SOR | komplet | 1 |  | 1000 | 1 lustro
20.2 |  | Bariery drogowe na skarpach N2/W2 km (od 0+420 do 0+520); (od 0+970 do 1+050) | mb | 180 | 460 | 82800
Razem: OZNAKOWANIE DRÓG I URZĄDZENIA BEZPIECZEŃSTWA RUCHU
| D.08.00.00 | ELEMENTY ULIC | xxx | xxx | xxx | xxx
21 | D.08.01.01 | Krawężniki betonowe | xxx | xxx | xxx | xxx
21.1 | D.08.01.01 | Ustawienie krawężników betonowych 15x30 cm na ławie z betonu C12/15 na podsypce cem.-piaskowej gr. 3 cm i na ławie betonowej C12/15 z oporem (0,075 m²) | m | 226
21.2 | D.08.01.01 | Ustawienie krawężników betonowych najazdowych na zjazdach 15x22 cm na podsypce cem.-piaskowej gr. 3 cm i na ławie betonowej C12/15 z oporem (0,07 m²) | m | 195
21.3 | D.08.01.01 | Ustawienie oporników betonowych najazdowych na zjazdach 12x25 cm na podsypce cem.-piaskowej gr. 3 cm i na ławie betonowej C12/15 z oporem (0,06 m²) | m | 219
21.4 | D.08.05.01 | Ustawienie ścieku prefabrykowanego trójkątnego betonowego na ławie betonowej gr. 20cm | m | 250
22 | D.08.01.01 | Obrzeża betonowe | xxx | xxx | xxx | xxx
22.1 | D.08.03.01 | Obrzeża betonowe 8x30cm na ławie betonowej C12/15 z oporem | m | 210
Razem: ELEMENTY ULIC
23 | D.10.00.00 | INNE ROBOTY | xxx | xxx | xxx | xxx
23.1 | D-00.00.00 zał. nr 2 | Pomiar powykonawczy zrealizowanych obiektów budowlanych | ryczałt | 1
23.2 | D.10.03.01 | Regulacja zaworów i włazów istniejących urządzeń obcych w jezdni wraz z wymianą na nowe | szt | 30
23.3 | D-10.11.01 | Zamocowanie rur osłonowych na kable tele-ele i elektroenergetyczne dwudzielne arot | mb | 308
23.4 | D.10.01.01. | Ustawienie muru oporowego typu "L" h=120cm na ławie z kruszywa łamanego gr. 20cm 0-31,5mm C90/3 i zasypanie piaskiem 0-2mm zagęszczonym do Is>0,98 (2m3/1mb) oraz ustawienie wygrodzenia U-11a 1m/1mb | mb | 12
23.5 | D.10.01.01. | Ustawienie muru oporowego typu "L" h=120cm na ławie z kruszywa łamanego gr. 20cm 0-31,5mm C90/3 i zasypanie piaskiem 0-2mm zagęszczonym do Is>0,98 (1,5m3/1mb) | mb | 13.5
23.5 | D.10.01.01. | Ustawienie muru oporowego typu "L" h=250cm na ławie z kruszywa łamanego gr. 20cm 0-31,5mm C90/3 i zasypanie piaskiem 0-2mm zagęszczonym do Is>0,98 (3m3/1mb) | mb | 21.5
Razem: INNE ROBOTY
Wartość kosztorysowa robót bez podatku VAT
Podatek VAT 23%
Ogółem wartość kosztorysowa robót